## Full 1
ICF015 | U | Fan-coil de sostre, sistema de quatre tubs, amb distribució per conductes.
Fan-coil de sostre d'alta pressió, model BSW 10 "HITECSA", sistema de quatre tubs, potència frigorífica total nominal de 3,6 kW (temperatura humida d'entrada de l'aire: 19°C; temperatura d'entrada de l'aigua: 7°C, salt tèrmic: 5°C), potència calorífica nominal de 4,18 kW (temperatura d'entrada de l'aire: 20°C; temperatura d'entrada de l'aigua: 70°C), de 3 velocitats, cabal d'aigua nominal de 0,62 m³/h, cabal d'aire nominal de 795 m³/h i potència sonora nominal de 68 dBA, amb vàlvula de tres vies amb bypass (4 vies), model VMP47.10-1,6, "HIDROFIVE", amb actuador STP71HDF, per a la bateria de fred, i vàlvula de tres vies amb bypass (4 vies), model VMP47.10-1,6, "HIDROFIVE", amb actuador STP71HDF, per a la bateria de calor. Inclús elements per a suspensió del sostre. Totalment muntat, connexionat i engegat per l'empresa instal·ladora per a la comprovació del seu correcte funcionament.
Codi |  |  | Unitat | Descripció | Rendiment | Preu unitari | Import
1 |  |  |  | Materials
mt42fth020x |  |  | U | Fan-coil de sostre d'alta pressió, model BSW 10 "HITECSA", sistema de quatre tubs, potència frigorífica total nominal de 3,6 kW (temperatura humida d'entrada de l'aire: 19°C; temperatura d'entrada de l'aigua: 7°C, salt tèrmic: 5°C), potència calorífica nominal de 4,18 kW (temperatura d'entrada de l'aire: 20°C; temperatura d'entrada de l'aigua: 70°C), de 3 velocitats, cabal d'aigua nominal de 0,62 m³/h, cabal d'aire nominal de 795 m³/h i potència sonora nominal de 68 dBA. | 1 | 620 | 620
mt42www090 |  |  | U | Kit de suports per a suspensió del sostre, format per quatre varetes roscades d'acer galvanitzat, amb els seus tacs, rosques i volanderes corresponents. | 1 | 22 | 22
mt42vsi010qc |  |  | U | Vàlvula de tres vies amb bypass (4 vies), model VMP47.10-1,6, "HIDROFIVE", amb actuador STP71HDF; inclús connexions. | 2 | 75 | 150
mt37sve010b |  |  | U | Vàlvula d'esfera de llautó niquelat per roscar de 1/2". | 4 | 4.13 | 16.52
[5 empty] | Subtotal materials: |  | 808.52
2 |  |  |  | Mà d'obra
mo005 |  |  | h | Oficial 1ª instal·lador de climatització. | 5.538 | 25.83 | 143.05
mo104 |  |  | h | Ajudant instal·lador de climatització. | 5.538 | 22.75 | 125.99
[5 empty] | Subtotal mà d'obra: |  | 269.04
3 |  |  |  | Costos directes complementaris
|  |  | % | Costos directes complementaris | 2 | 1077.56 | 21.55
Cost de manteniment decennal: 307,75€ en els primers 10 anys. |  |  |  |  | Costos directes (1+2+3): |  | 1099.11